## Main
Input |  |  | Output
Instruction | opcode |  | RegWrite | ImmSrc |  | ALUSrc | MemWrite | ResultSrc |  | Branch | ALUOp |  | Jump | JALR
lw | 0 | 11 | 1 | 0 | 0 | 1 | 0 | 0 | 1 | 0 | 0 | 0 | 0 | 0
sw | 1000 | 11 | 0 | 0 | 1 | 1 | 1 | x | x | 0 | 0 | 0 | 0 | 0
jalr | 11001 | 11 | 1 | 0 | 0 | 1 | 0 | 1 | 0 | 0 | 0 | 0 | 0 | 1
R-Type | 1100 | 11 | 1 | x | x | 0 | 0 | 0 | 0 | 0 | 1 | 0 | 0 | 0
B-Type | 11000 | 11 | 0 | 1 | 0 | 0 | 0 | x | x | 1 | 0 | 1 | 0 | 0
I-Type AL | 100 | 11 | 1 | 0 | 0 | 1 | 0 | 0 | 0 | 0 | 1 | 0 | 0 | 0
J-Type | 11011 | 11 | 1 | 1 | 1 | x | 0 | 1 | 0 | 0 | x | x | 1 | 0
lui | 1101 | 11 | 1 | x | x | x | 0 | 1 | 1 | 0 | x | x | 0 | 0

## PCSrc
Input | [6 empty] | Output
Jump | Branch | Z | S | F2 | F1 | F0 | PCSrc |  | Instruction
0 | 1 | 1 | × | 0 | × | 0 | 0 | 1 | beq
0 | 1 | 0 | × | 0 | × | 1 | 0 | 1 | bne
0 | 1 | × | 1 | 1 | × | 0 | 0 | 1 | blt
0 | 1 | × | 0 | 1 | × | 1 | 0 | 1 | bge
1 | 0 | × | × | × | × | × | 1 | 0 | jal

## ALUCtrl
Input | [6 empty] | Output
ALUOP |  | funct3 |  |  | 5(op,f7)* |  | ALUCtrl |  |  | Op | Instruction
0 | 0 | × | × | × | × | × | 0 | 0 | 0 | add | lw, sw
0 | 1 | 0 | 0 | 0 | × | × | 0 | 0 | 1 | sub | beq
0 | 1 | 0 | 0 | 1 | × | × | 0 | 0 | 1 | sub | bne
0 | 1 | 1 | 0 | 0 | × | × | 0 | 0 | 1 | sub | blt
0 | 1 | 1 | 0 | 1 | × | × | 0 | 0 | 1 | sub | bge
1 | 0 | 0 | 0 | 0 | 0 | 0 | 0 | 0 | 0 | add | add, addi
1 | 0 | 0 | 0 | 0 | 0 | 1 | 0 | 0 | 0
1 | 0 | 0 | 0 | 0 | 1 | 0 | 0 | 0 | 0
1 | 0 | 0 | 0 | 0 | 1 | 1 | 0 | 0 | 1 | sub | sub
1 | 0 | 0 | 1 | 0 | × | × | 1 | 0 | 1 | slt | slt, slti
1 | 0 | 1 | 1 | 0 | × | × | 0 | 1 | 1 | or | or, ori
1 | 0 | 1 | 1 | 1 | × | × | 0 | 1 | 0 | and | and, andi
1 | 0 | 1 | 0 | 0 | × | × | 1 | 0 | 0 | xor | xor, xori
1 | 0 | 0 | 0 | 1 | × | × | 1 | 1 | 0 | sll | sll, slli
1 | 0 | 1 | 0 | 1 | × | × | 1 | 1 | 1 | srl | srl, srli
*Bit 5 of opcode and bit 5 of F7